## obsah
dekompresní tabulky SPČR 2018 pro studenty.xls
O B S A H | Dekompresní tabulky pro potápění SPČR 2018
obsah | obsah excelovských listů, tedy to co teď vidíte
návod k tabulkám | komu by nebyly hned jasné a navíc je zde řešení krizových situací při dekompresním procesu
deko tab vzduch A4 | dekompresní tabulky pro potápění se vzduchem s doprovodným textem pro výuku, formát A4
deko tab hory A4 | korekce dekompresního postupu při potápění v nadmořských výškách > 300 m n. m., pro výuku, formát A4
deko tab destička líc | dekompresní tabulky pro potápění se vzduchem, pro vytištění k vodotěsnému zatavení, formát 135x135 mm
dekotab destička rub | text k tabulkám a vysokohorské korekce pro vytištění k vodotěsnému zatavení, formát 135x135 mm
testy | 70 dekompresních testových příkladů pro studenty - ponory za různých okolností pro P1 až P3
deko tab EAN32 | dekompresní tabulky pro potápění s Nitroxem 32
deko tab EAN36 | dekompresní tabulky pro potápění s Nitroxem 36
HYPERTEXTOVÉ ODKAZY (klikni!)

## návod k tabulkám
návrat na OBSAH
návrat na OBSAH
Návod na použití tabulek (v případě, že to není zřejmé na první nebo druhý pohled)
- pod nápisem START hledáme dole maximální hloubku ponoru nebo případně nejbližší větší hloubku
- vpravo podle šipek najdeme dobu ponoru (od zanoření k počátku výstupu) nebo nejbližší delší hodnotu
- až do červeného čísla v kroužku se jedná o bezdekompresní ponor, kdy je možno vystoupit nahoru a uskutečnit jen bezpečnostní
zastávku v 5 m na dobu 3 min
- dekompresní zastávka je pro tento typ rekreačních ponorů pouze jedna a to v 5 m, hlubší a delší ponory řeší US Navy tabulky
- zastávky v 5 m mají výhodu ve vlnách a rovněž je jednodušší se udržet pomocí kompenzátoru vztlaku v 5 m než ve 3 m
- při delší době ponoru (červené číslo v horní polovině buňky) je nutná povinná dekompresní zastávka v 5 m po dobu uvedenou bílým
číslem v modrém poli ve spodní polovině buňky
- rychlost výstupu je 10 m / min, určená počítačem, případně nepředbíhat malé bublinky
Opakovaný ponor
- při dalším ponoru do 24 hod (tzv. opakovaný ponor) se pohybujeme z buňky prvního ponoru podle šipek směrem dolů tak dlouho,
až povrchový interval bude v příslušné buňce
- odtud se pohybujeme podle šipek vlevo tak dlouho, až se dostaneme do sloupce s hloubkou dalšího ponoru (zaokrouhlujeme
případně na větší hloubku) a zde uvedené číslo +XYZ je časová přirážka v minutách k době dalšího ponoru, určíme a hledáme
tedy pro další ponor dobu, která je součtem reálné dobu ponoru a nalezené časové přirážky +XYZ
Letět letadlem s přetlakovou kabinou je možné podle počítače nebo podle tabulek
- po jednom ponoru za 12 hod
- po opakovaném nebo vícedenních ponorech až za 24 hod
Potápění ve větších nadmořských výškách než 300 m
se řídí tzv. křížovými korekcemi, kdy se hledá v tabulkách na listě -deko tab hory A4- větší hloubka ponoru a dekompresní zastávka se realizuje v menší hloubce.
Mimořádné situace
Zdržení při výstupu: tato doba se přičte k době ponoru (čas na dně) a najde se nový dekompresní postup
Neuskutečněná dekomprese nebo příliš rychlý výstup: postupuje se dle doporučení US Navy.
1. Je-li potápěč bez příznaků dekompresní choroby a je schopen se do 5 min vrátit na dekompresní zastávku:
1a Sdělí vedoucímu potápěči opomenutou dekompresi.
1b Vrátí se na dekompresní zastávku a zůstane tam 1,5 násobek původní doby.
-------------------------------------------------------------------------------------------------------------
2. Není-li schopen se do 5 min vrátit s dýchacím přístrojem na dekompresní zastávku:
2a Musí dýchat na povrchu dle možností minimálně 60 min čistý kyslík.
2b Pakliže se během této doby a po ní neobjeví příznaky dekompresní choroby, musí být pod dohledem a nepotápět se
minimálně 12 hodin.
2c Pakliže se během této doby a po ní objeví příznaky dekompresní choroby, musí být s kyslíkem transportován k nejbližšímu
zdravotnickém zařízení.
Příznaky dekompresní choroby (kromě kožní formy) jen nutno léčit v barokomoře, do příjezdu zdravotnické pomoci podávat kyslík,
izotonické tekutiny (1 litr vody / hod.), podat 1/2 tablety Aspirinu, ale ne léky tlumící bolest.
Nepříznivé okolnosti
Při dekompresním procesu mohou způsobit nepříznivé okolnosti při vysycování přebytečného dusíku i při respektování tabulek nebo počítače slabou dekompresní chorobu. Řešením je hledat v tabulkách dekompresi v řádku nižším než původně použitém, tj pro hloubku o 3 m větší. U počítače je třeba podle návodu předem nastavit vyšší stupeň konzervatizmu.
Přehled nepříznivých okolností:
1. Větší fyzická námaha
2. Dehydratace
3. Silné prochlazení
4. Více tukové tkáně
5. Rychlý pokles tlaku (letadlo, hory)
6. Nedokonalý krevní oběh (škrcení řemínky, operace, věk)
7. PFO (patent foramen ovale, pravolevý zkrat)
8. Otřesy, vibrace (sport, doprava)

## deko tab vzduch A4
návrat na OBSAH
[12 empty] | max. doba bez dekomprese |  |  | XX |  | doba dekompresího ponoru |  |  |  |  | 150´
[17 empty] | doba na dekompresi v 5 m |  |  |  |  | 5´
doba bezdeko ponoru [min]
[10 empty] | 12 | 5 | 15 | 25 | 30 | 40 | 50 | 70 | 80 | 100 | 110 | 130 | 150
5
[10 empty] | 15 |  | 10 | 15 | 25 | 30 | 40 | 50 | 60 | 70 | 80 |  | 100
5 | bar: 10; 25; 40
[10 empty] | 18 |  | 10 | 15 | 20 | 25 | 30 | 40 | 50 | 55 | 60 |  | 80
[12 empty] | 60: 5 |  | 7
[10 empty] | 21 |  | 5 | 10 | 15 | 20 | 30 | 35 | 40 | 45 | 50 | 60 | 70
[20 empty] | 5 | 8 | 14
[10 empty] | 24 |  | 5 | 10 | 15 | 20 | 25 | 30 | 35 | 40 |  | 50 | 60
[12 empty] | 40: 5 |  | 10 | 17
[10 empty] | 27 |  | 5 | 10 | 12 | 15 | 20 | 25 | 30 |  | 40 |  | 50
[12 empty] | 35: 5 | 7 |  | 18
[10 empty] | 30 |  | 5 | 7 | 10 | 15 | 20 | 22 | 25 |  |  | 40
[12 empty] | 35: 5 |  | 15
[10 empty] | 33 |  |  | 5 | 10 | 13 | 15 | 20 |  |  | 30
[12 empty] | 30: 5 | 7
[10 empty] | 36 |  |  | 5 | 10 | 12 | 15 |  |  | 25 | 30
[12 empty] | 25: 5; 40: 6 | 14
[10 empty] | 40 |  | 10: 5; 15: 8; 20: 10 | 25
[12 empty] | 20: 5 | 10
12 | 15 | 18 | 21 | 24 | 27 | 30 | 33 | 36 | 40 | m | A | B | C | D | E | F | G | H | I | J | K | L
+7 | +6 | +5 | +4 | +4 | +3 | +3 | +3 | +3 | +3 | A | 24 | 24 | 24 | 24 | 24 | 24 | 24 | 24 | 24 | 24 | 24 | 24
123 | 74 | 50 | 41 | 31 | 22 | 19 | 12 |  |  |  | 0:10 | 3:21 | 4:50 | 5:49 | 6:35 | 7:06 | 7:36 | 8:00 | 8:22 | 8:51 | 8:59 | 9:13
+17 | +13 | +11 | +9 | +8 | +7 | +7 | +6 | +6 | +6 | B |  | 3:20 | 4:49 | 5:48 | 6:34 | 7:05 | 7:35 | 7:59 | 8:21 | 8:50 | 8:58 | 9:12
113 | 67 | 44 | 36 | 27 | 18 | 15 | 9 |  |  |  |  | 0:10 | 1:40 | 2:39 | 3:25 | 3:58 | 4:26 | 4:50 | 5:13 | 5:41 | 5:49 | 6:03
+25 | +21 | +17 | +15 | +13 | +11 | +10 | +10 | +9 | +8 | C |  |  | 1:39 | 2:38 | 3:24 | 3:57 | 4:25 | 4:49 | 5:12 | 5:40 | 5:48 | 6:02
105 | 59 | 38 | 30 | 22 | 14 | 12 | 5 | [5 empty] | 0:10 | 1:10 | 1:58 | 2:29 | 2:59 | 3:21 | 3:44 | 4:03 | 4:20 | 4:36
+37 | +29 | +24 | +20 | +18 | +16 | +14 | +13 | +12 | +11 | D |  |  |  | 1:09 | 1:57 | 2:28 | 2:58 | 3:20 | 3:43 | 4:02 | 4:19 | 4:35
93 | 31 | 31 | 25 | 17 | 9 | 8 | [7 empty] | 0:10 | 0:55 | 1:30 | 2:00 | 2:24 | 2:45 | 3:05 | 3:22 | 3:37
+49 | +38 | +30 | +26 | +23 | +20 | +18 | +16 | +15 | +13 | E |  |  |  |  | 0:54 | 1:29 | 1:59 | 2:23 | 2:44 | 3:04 | 3:21 | 3:36
81 | 42 | 25 | 19 | 12 | 5 | 4 | [8 empty] | 0:10 | 0:46 | 1:16 | 1:42 | 2:03 | 2:21 | 2:39 | 2:54
+61 | +47 | +36 | +31 | +28 | +24 | +22 | +20 | +18 | +16 | F | [5 empty] | 0:45 | 1:15 | 1:41 | 2:02 | 2:20 | 2:38 | 2:53
69 | 33 | 19 | 14 | 7 | [5 empty] | 5 F: 0:10; 5 G: 0:41; 5 H: 1:07; 5 I: 1:30; 10 J: 1:48; 10 K: 2:04; 10 L: 2:20
+73 | +56 | +44 | +37 | +32 | +29 | +26 | +24 | +21 | +19 | m: G; 5 G: 0:40; 5 H: 1:06; 5 I: 1:29; 10 J: 1:47; 10 K: 2:03; 10 L: 2:19
57 | 24 | 11 | 8 | [6 empty] | 5 G: 0:10; 5 H: 0:37; 5 I: 1:00; 10 J: 1:20; 10 K: 1:36; 10 L: 1:50
+87 | +66 | +52 | +43 | +38 | +33 | +30 | +27 | +25 | +22 | m: H; 5 H: 0:36; 5 I: 0:59; 10 J: 1:19; 10 K: 1:35; 10 L: 1:49
43 | 14 | [8 empty] | 5 H: 0:10; 5 I: 0:34; 10 J: 0:55; 10 K: 1:12; 10 L: 1:28
+101 | +76 | +61 | +50 | +43 | +38 | +34 | +31 | +28 | +25 | m: I; 5 I: 0:33; 10 J: 0:54; 10 K: 1:11; 10 L: 1:27
29 | 4 | [8 empty] | 5 I: 0:10; 10 J: 0:32; 10 K: 0:50; 10 L: 1:05
+116 | +87 | +70 | +57 | +48 | +43 | +38 | Vyvarujte se opakovaných ponorů hlubších 30 m |  |  | m: J; 10 J: 0:31; 10 K: 0:49; 10 L: 1:04
14 | [9 empty] | 10 J: 0:10; 10 K: 0:29; 10 L: 0:46
+138 | +99 | +79 | +64 | +54 | +47 |  |  |  |  | m: K; 10 K: 0:28; 10 L: 0:45
[21 empty] | 0:10 | 0:27
+161 | +111 | +88 | +72 | +61 | +53 | časová přirážka + XYZ´ |  |  |  | m: L; 10 L: 0:26
0:10
Dekompresní tabulky vycházejí z Haldaneova modelu pro potápění se vzduchem
povrchový interval mezi ponory
hod : min
hloubka opakovaného ponoru
bezpečnostní zastávka 5 m / 3 min
po 1 ponoru 12 hod. neletět
po opakovaném nebo vícedenním 24 hod. neletět
Za nepříznivých okolností pro dekompresní proces hledat v tabulce hloubku o jeden řádek nižší
DEKOMPRESNÍ TABULKY
START
pro potápění se vzduchem
do 300 m n. m.
max.
hloubka
zaokrouhluje se vždy na nejbližší větší hloubku
zaokrouhluje se vždy
na nejbližší větší hloubku
a nejbližší delší dobu
Mimořádné situace
Zdržení při výstupu: tato doba se přičte k době ponoru (čas na dně) a najde se nový dekompresní postup
Neuskutečněná dekomprese nebo rychlý výstup:
Je-li potápěč bez příznaků dekompresní choroby a je schopen se do 5 min vrátit na dekompresní zastávku, sdělí to na hladině a zůstane na dekompresní zastávce 1,5 násobek původní doby.
Není-li schopen se do 5 min vrátit s dýchacím přístrojem na dekompresní zastávku musí dýchat na povrchu dle možnosti minimálně 60 min čistý kyslík. Pakliže se během této doby a po ní neobjeví příznaky dekompresní choroby, musí být pod dohledem a nepotápět se mninimálně 12 hodin. Pakliže se během této doby a po ní objeví příznaky dekompresní choroby, musí být s kyslíkem transportován k nejbližšímu zdravotnickém zařízení.
Příznaky dekompresní choroby (kromě kožní formy) jen nutno léčit v barokomoře, do příjezdu zdravotnické pomoci podávat postiženému kyslík, izotonické tekutiny (1 litr vody / hod.) , podat 1/2 tablety Aspirinu, ale ne léky tlumící bolest.
Nepříznivé okolnosti
Při dekompresním procesu mohou způsobit nepříznivé okolnosti při vysycování přebytečného dusíku i při respektování tabulek nebo počítače slabou dekompresní chorobu. Řešením je hledat v tabulkách dekompresi v řádku nižším než původně použitém, tj pro hloubku o 3 m větší. U počítače je třeba podle návodu předem nastavit vyšší stupeň konzervatismu.
Přehled nepříznivých okolností: 1. Větší fyzická námaha 2. Dehydratace 3. Silné prochlazení 4. Více tukové tkáně 5. Rychlý pokles tlaku (letadlo, hory) 6. Nedokonalý krevní oběh (škrcení řemínky, operace, věk) 7. PFO (patent foramen ovale, pravolevý zkrat) 8. Otřesy, vibrace (sport, doprava)
doba opakovaného ponoru
se v tabulce hledá jako
součet reálné doby
ponoru + časové
přirážky z níže
uvedené
tabulky
rychlost výstupu 10 m / min

## deko tab hory A4
|  |  |  | Modifikace dat pro zjištění dekomprese v závislosti na nadmořské výšce | [12 empty] | návrat na OBSAH
| koeficienty pro |  | koeficienty pro max. hl. |  | místo zastávky v | hloubka reálná (m)
tlak (hPa) | hloubku deko zastávky | nadmořská výška (m) | v dekotab hledáme tolikrát větší hloubku | nadmořská výška (m) | 5 m | 12 | 15 | 18 | 21 | 24 | 27 | 30 | 33 | 36 | 40 | nadmořská výška (m)
[5 empty] | bude zastávka ve hloubce (m) | hloubka hledaná v dekotab (m)
748.8997 | 0.73911 | 2500 | 1.353 | 2500 | 3.6955 | 16.2358 | 20.2948 | 24.3537 | 28.4127 | 32.4716 | 36.5306 | 40.5895 | 44.6485 | 48.7075 | 54.1194 | 2500
758.4011 | 0.74848 | 2400 | 1.336 | 2400 | 3.7424 | 16.0324 | 20.0405 | 24.0486 | 28.0567 | 32.0648 | 36.0729 | 40.081 | 44.0891 | 48.0972 | 53.4414 | 2400
767.9884 | 0.75795 | 2300 | 1.3194 | 2300 | 3.7897 | 15.8323 | 19.7903 | 23.7484 | 27.7065 | 31.6645 | 35.6226 | 39.5807 | 43.5387 | 47.4968 | 52.7742 | 2300
777.6619 | 0.76749 | 2200 | 1.3029 | 2200 | 3.8375 | 15.6353 | 19.5442 | 23.453 | 27.3618 | 31.2707 | 35.1795 | 39.0883 | 42.9972 | 46.906 | 52.1178 | 2200
787.4221 | 0.77713 | 2100 | 1.2868 | 2100 | 3.8856 | 15.4415 | 19.3019 | 23.1623 | 27.0227 | 30.8831 | 34.7434 | 38.6038 | 42.4642 | 46.3246 | 51.4718 | 2100
797.2695 | 0.78684 | 2000 | 1.2709 | 2000 | 3.9342 | 15.2508 | 19.0635 | 22.8762 | 26.6889 | 30.5016 | 34.3143 | 38.127 | 41.9397 | 45.7524 | 50.836 | 2000
807.2046 | 0.79665 | 1900 | 1.2553 | 1900 | 3.9832 | 15.0631 | 18.8289 | 22.5946 | 26.3604 | 30.1262 | 33.892 | 37.6577 | 41.4235 | 45.1893 | 50.2103 | 1900
817.2278 | 0.80654 | 1800 | 1.2399 | 1800 | 4.0327 | 14.8783 | 18.5979 | 22.3175 | 26.0371 | 29.7567 | 33.4763 | 37.1959 | 40.9155 | 44.635 | 49.5945 | 1800
827.3395 | 0.81652 | 1700 | 1.2247 | 1700 | 4.0826 | 14.6965 | 18.3706 | 22.0448 | 25.7189 | 29.393 | 33.0671 | 36.7413 | 40.4154 | 44.0895 | 48.9884 | 1700
837.5404 | 0.82659 | 1600 | 1.2098 | 1600 | 4.1329 | 14.5175 | 18.1469 | 21.7763 | 25.4056 | 29.035 | 32.6644 | 36.2938 | 39.9232 | 43.5525 | 48.3917 | 1600
847.8307 | 0.83674 | 1500 | 1.1951 | 1500 | 4.1837 | 14.3413 | 17.9266 | 21.512 | 25.0973 | 28.6826 | 32.2679 | 35.8533 | 39.4386 | 43.0239 | 47.8044 | 1500
858.211 | 0.84699 | 1400 | 1.1807 | 1400 | 4.2349 | 14.1678 | 17.7098 | 21.2518 | 24.7937 | 28.3357 | 31.8776 | 35.4196 | 38.9616 | 42.5035 | 47.2261 | 1400
868.6818 | 0.85732 | 1300 | 1.1664 | 1300 | 4.2866 | 13.9971 | 17.4963 | 20.9956 | 24.4949 | 27.9941 | 31.4934 | 34.9927 | 38.4919 | 41.9912 | 46.6569 | 1300
879.2436 | 0.86775 | 1200 | 1.1524 | 1200 | 4.3387 | 13.8289 | 17.2862 | 20.7434 | 24.2006 | 27.6579 | 31.1151 | 34.5723 | 38.0296 | 41.4868 | 46.0964 | 1200
889.8967 | 0.87826 | 1100 | 1.1386 | 1100 | 4.3913 | 13.6634 | 17.0792 | 20.4951 | 23.9109 | 27.3268 | 30.7426 | 34.1585 | 37.5743 | 40.9901 | 45.5446 | 1100
900.6417 | 0.88886 | 1000 | 1.125 | 1000 | 4.4443 | 13.5004 | 16.8755 | 20.2506 | 23.6257 | 27.0007 | 30.3758 | 33.7509 | 37.126 | 40.5011 | 45.0012 | 1000
911.4791 | 0.89956 | 900 | 1.1117 | 900 | 4.4978 | 13.3399 | 16.6748 | 20.0098 | 23.3447 | 26.6797 | 30.0147 | 33.3496 | 36.6846 | 40.0196 | 44.4662 | 900
922.4093 | 0.91035 | 800 | 1.0985 | 800 | 4.5517 | 13.1818 | 16.4772 | 19.7727 | 23.0681 | 26.3636 | 29.659 | 32.9545 | 36.2499 | 39.5454 | 43.9393 | 800
933.4328 | 0.92123 | 700 | 1.0855 | 700 | 4.6061 | 13.0261 | 16.2826 | 19.5392 | 22.7957 | 26.0522 | 29.3088 | 32.5653 | 35.8218 | 39.0783 | 43.4204 | 700
944.5501 | 0.9322 | 600 | 1.0727 | 600 | 4.661 | 12.8728 | 16.091 | 19.3092 | 22.5274 | 25.7456 | 28.9638 | 32.182 | 35.4002 | 38.6184 | 42.9093 | 600
955.7617 | 0.94326 | 500 | 1.0601 | 500 | 4.7163 | 12.7218 | 15.9022 | 19.0827 | 22.2631 | 25.4436 | 28.624 | 31.8045 | 34.9849 | 38.1654 | 42.406 | 500
967.0679 | 0.95442 | 400 | 1.0478 | 400 | 4.7721 | 12.5731 | 15.7163 | 18.8596 | 22.0028 | 25.1461 | 28.2894 | 31.4326 | 34.5759 | 37.7192 | 41.9102 | 400
978.4694 | 0.96567 | 300 | 1.0355 | 300 | 4.8284 | 12.4266 | 15.5332 | 18.6398 | 21.7465 | 24.8531 | 27.9597 | 31.0664 | 34.173 | 37.2797 | 41.4218 | 300
989.9666 | 0.97702 | 200 | 1.0235 | 200 | 4.8851 | 12.2822 | 15.3528 | 18.4233 | 21.4939 | 24.5645 | 27.635 | 30.7056 | 33.7761 | 36.8467 | 40.9408 | 200
1001.56 | 0.98846 | 100 | 1.0117 | 100 | 4.9423 | 12.1401 | 15.1751 | 18.2101 | 21.2451 | 24.2801 | 27.3151 | 30.3502 | 33.3852 | 36.4202 | 40.4669 | 100
1013.25 | 1 | 0 | 1 | 0 | 5 | 12 | 15 | 18 | 21 | 24 | 27 | 30 | 33 | 36 | 40 | 0
Note on I3: bacha na způsob měření hloubky!

## deko tab destička líc
[23 empty] | návrat na OBSAH | větší čísla a bold a vpravo nahoře Arial Narrow tmavší nadpis
[12 empty] | max. bez deko |  |  | XX |  | doba dekompresího ponoru |  |  |  |  | 150´
[17 empty] | doba na dekompresi v 5 m |  |  |  |  | 5´
doba bezdeko ponoru [min]
[10 empty] | 12 | 5 | 15 | 25 | 30 | 40 | 50 | 70 | 80 | 100 | 110 | 130 | 150
5
[10 empty] | 15 |  | 10 | 15 | 25 | 30 | 40 | 50 | 60 | 70 | 80 |  | 100
5 | bar: 10; 25; 40
[10 empty] | 18 |  | 10 | 15 | 20 | 25 | 30 | 40 | 50 | 55 | 60 |  | 80
[12 empty] | 60: 5 |  | 7
[10 empty] | 21 |  | 5 | 10 | 15 | 20 | 30 | 35 | 40 | 45 | 50 | 60 | 70
[20 empty] | 5 | 8 | 14
[10 empty] | 24 |  | 5 | 10 | 15 | 20 | 25 | 30 | 35 | 40 |  | 50 | 60
[12 empty] | 40: 5 |  | 10 | 17
[10 empty] | 27 |  | 5 | 10 | 12 | 15 | 20 | 25 | 30 |  | 40 |  | 50
[12 empty] | 35: 5 | 7 |  | 18
[10 empty] | 30 |  | 5 | 7 | 10 | 15 | 20 | 22 | 25 |  |  | 40
[12 empty] | 35: 5 |  | 15
[10 empty] | 33 |  |  | 5 | 10 | 13 | 15 | 20 |  |  | 30
[12 empty] | 30: 5 | 7
[10 empty] | 36 |  |  | 5 | 10 | 12 | 15 |  |  | 25 | 30
[12 empty] | 25: 5; 40: 6 | 14
[10 empty] | 40 |  | 10: 5; 15: 8; 20: 10 | 25
[12 empty] | 20: 5 | 10
12 | 15 | 18 | 21 | 24 | 27 | 30 | 33 | 36 | 40 | m | A | B | C | D | E | F | G | H | I | J | K | L
+7 | +6 | +5 | +4 | +4 | +3 | +3 | +3 | +3 | +3 | A | 24 | 24 | 24 | 24 | 24 | 24 | 24 | 24 | 24 | 24 | 24 | 24
123 | 74 | 50 | 41 | 31 | 22 | 19 | 12 |  |  |  | 0:10 | 3:21 | 4:50 | 5:49 | 6:35 | 7:06 | 7:36 | 8:00 | 8:22 | 8:51 | 8:59 | 9:13
+17 | +13 | +11 | +9 | +8 | +7 | +7 | +6 | +6 | +6 | B |  | 3:20 | 4:49 | 5:48 | 6:34 | 7:05 | 7:35 | 7:59 | 8:21 | 8:50 | 8:58 | 9:12
113 | 67 | 44 | 36 | 27 | 18 | 15 | 9 |  |  |  |  | 0:10 | 1:40 | 2:39 | 3:25 | 3:58 | 4:26 | 4:50 | 5:13 | 5:41 | 5:49 | 6:03
+25 | +21 | +17 | +15 | +13 | +11 | +10 | +10 | +9 | +8 | C |  |  | 1:39 | 2:38 | 3:24 | 3:57 | 4:25 | 4:49 | 5:12 | 5:40 | 5:48 | 6:02
105 | 59 | 38 | 30 | 22 | 14 | 12 | 5 | [5 empty] | 0:10 | 1:10 | 1:58 | 2:29 | 2:59 | 3:21 | 3:44 | 4:03 | 4:20 | 4:36
+37 | +29 | +24 | +20 | +18 | +16 | +14 | +13 | +12 | +11 | D |  |  |  | 1:09 | 1:57 | 2:28 | 2:58 | 3:20 | 3:43 | 4:02 | 4:19 | 4:35
93 | 31 | 31 | 25 | 17 | 9 | 8 | [7 empty] | 0:10 | 0:55 | 1:30 | 2:00 | 2:24 | 2:45 | 3:05 | 3:22 | 3:37
+49 | +38 | +30 | +26 | +23 | +20 | +18 | +16 | +15 | +13 | E |  |  |  |  | 0:54 | 1:29 | 1:59 | 2:23 | 2:44 | 3:04 | 3:21 | 3:36
81 | 42 | 25 | 19 | 12 | 5 | 4 | [8 empty] | 0:10 | 0:46 | 1:16 | 1:42 | 2:03 | 2:21 | 2:39 | 2:54
+61 | +47 | +36 | +31 | +28 | +24 | +22 | +20 | +18 | +16 | F | [5 empty] | 0:45 | 1:15 | 1:41 | 2:02 | 2:20 | 2:38 | 2:53
69 | 33 | 19 | 14 | 7 | [5 empty] | 5 F: 0:10; 5 G: 0:41; 5 H: 1:07; 5 I: 1:30; 10 J: 1:48; 10 K: 2:04; 10 L: 2:20
+73 | +56 | +44 | +37 | +32 | +29 | +26 | +24 | +21 | +19 | m: G; 5 G: 0:40; 5 H: 1:06; 5 I: 1:29; 10 J: 1:47; 10 K: 2:03; 10 L: 2:19
57 | 24 | 11 | 8 | [6 empty] | 5 G: 0:10; 5 H: 0:37; 5 I: 1:00; 10 J: 1:20; 10 K: 1:36; 10 L: 1:50
+87 | +66 | +52 | +43 | +38 | +33 | +30 | +27 | +25 | +22 | m: H; 5 H: 0:36; 5 I: 0:59; 10 J: 1:19; 10 K: 1:35; 10 L: 1:49
43 | 14 | [8 empty] | 5 H: 0:10; 5 I: 0:34; 10 J: 0:55; 10 K: 1:12; 10 L: 1:28
+101 | +76 | +61 | +50 | +43 | +38 | +34 | +31 | +28 | +25 | m: I; 5 I: 0:33; 10 J: 0:54; 10 K: 1:11; 10 L: 1:27
29 | 4 | [8 empty] | 5 I: 0:10; 10 J: 0:32; 10 K: 0:50; 10 L: 1:05
+116 | +87 | +70 | +57 | +48 | +43 | +38 | vyvarujte se opakovaných ponorů hlubších 30 m |  |  | m: J; 10 J: 0:31; 10 K: 0:49; 10 L: 1:04
14 | [9 empty] | 10 J: 0:10; 10 K: 0:29; 10 L: 0:46
+138 | +99 | +79 | +64 | +54 | +47 |  |  |  |  | m: K; 10 K: 0:28; 10 L: 0:45
[21 empty] | 0:10 | 0:27
+161 | +111 | +88 | +72 | +61 | +53 | časová přirážka + XYZ min |  |  |  | m: L; 10 L: 0:26
0:10
Dekompresní tabulky vycházejí z Haldaneova modelu pro potápění se vzduchem
hloubka opakovaného ponoru
bezpečnostní zastávka 5 m / 3 min
po 1 ponoru 12 hod. neletět
po opakovaném nebo vícedenním 24 hod. neletět
za nepříznivých okolností pro dekompresní proces hledat v tabulce hloubku o jeden řádek nižší
DEKOMPRESNÍ TABULKY
START
pro potápění se vzduchem
do 300 m n. m
max.
hloubka
zaokrouhluje se vždy
na nejbližší větší hloubku
a nejbližší delší dobu
poznámka:
Pro tisk upravit na 72 % normální velkosti
--> čtverec 135 mm k zatavení
zaokrouhluje se vždy na nejbližší větší hloubku
povrchový interval mezi ponory
hod : min
doba opakovaného ponoru
se v tabulce hledá jako
součet reálné doby
ponoru + časové
přirážky z níže
uvedené
tabulky
rychlost výstupu 10 m / min

## deko tab destička rub
návrat na OBSAH
Modifikace dat pro zjištění dekomprese v závislosti na nadmořské výšce
|  | místo zastávky v 5 m bude zastávka ve hloubce (m) | hloubka reálná (m)
| nadmořská výška (m) |  | 12 | 15 | 18 | 21 | 24 | 27 | 30 | 33 | 36 | 40 | nadmořská výška (m)
hloubka hledaná v tabulkách (m)
| 2400 | 3.7424 | 16.0324 | 20.0405 | 24.0486 | 28.0567 | 32.0648 | 36.0729 | 40.081 | 44.0891 | 48.0972 | 53.4 | 2400
| 2200 | 3.8375 | 15.6353 | 19.5442 | 23.453 | 27.3618 | 31.2707 | 35.1795 | 39.0883 | 42.9972 | 46.906 | 52.1 | 2200
| 2000 | 3.9342 | 15.2508 | 19.0635 | 22.8762 | 26.6889 | 30.5016 | 34.3143 | 38.127 | 41.9397 | 45.7524 | 50.8 | 2000
| 1800 | 4.0327 | 14.8783 | 18.5979 | 22.3175 | 26.0371 | 29.7567 | 33.4763 | 37.1959 | 40.9155 | 44.635 | 49.6 | 1800
| 1600 | 4.1329 | 14.5175 | 18.1469 | 21.7763 | 25.4056 | 29.035 | 32.6644 | 36.2938 | 39.9232 | 43.5525 | 48.4 | 1600
| 1400 | 4.2349 | 14.1678 | 17.7098 | 21.2518 | 24.7937 | 28.3357 | 31.8776 | 35.4196 | 38.9616 | 42.5035 | 47.2 | 1400
| 1200 | 4.3387 | 13.8289 | 17.2862 | 20.7434 | 24.2006 | 27.6579 | 31.1151 | 34.5723 | 38.0296 | 41.4868 | 46.1 | 1200
| 1000 | 4.4443 | 13.5004 | 16.8755 | 20.2506 | 23.6257 | 27.0007 | 30.3758 | 33.7509 | 37.126 | 40.5011 | 45 | 1000
| 800 | 4.5517 | 13.1818 | 16.4772 | 19.7727 | 23.0681 | 26.3636 | 29.659 | 32.9545 | 36.2499 | 39.5454 | 43.9 | 800
| 600 | 4.661 | 12.8728 | 16.091 | 19.3092 | 22.5274 | 25.7456 | 28.9638 | 32.182 | 35.4002 | 38.6184 | 42.9 | 600
| 400 | 4.7721 | 12.5731 | 15.7163 | 18.8596 | 22.0028 | 25.1461 | 28.2894 | 31.4326 | 34.5759 | 37.7192 | 41.9 | 400
| 200 | 4.8851 | 12.2822 | 15.3528 | 18.4233 | 21.4939 | 24.5645 | 27.635 | 30.7056 | 33.7761 | 36.8467 | 40.9 | 200
| 0 | 5 | 12 | 15 | 18 | 21 | 24 | 27 | 30 | 33 | 36 | 40 | 0
návrat na OBSAH
Mimořádné situace
Zdržení při výstupu: tato doba se přičte k době ponoru (čas na dně) a najde se nový dekompresní postup
Neuskutečněná dekomprese nebo rychlý výstup:
Je-li potápěč bez příznaků dekompresní choroby a je schopen se do 5 min vrátit na dekompresní zastávku, sdělí to na hladině a zůstane na dekompresní zastávce 1,5 násobek původní doby. Není-li schopen se do 5 min vrátit s dýchacím přístrojem na dekompresní zastávku, musí dýchat na povrchu dle možnosti minimálně 60 min čistý kyslík. Pakliže se během této doby a po ní neobjeví příznaky dekompresní choroby, musí být pod dohledem a nepotápět se mninimálně 12 hodin. Pakliže se během této doby a po ní objeví příznaky dekompresní choroby, musí být s kyslíkem transportován k nejbližšímu zdravotnickém zařízení.
Příznaky dekompresní choroby (kromě kožní formy) jen nutno léčit v barokomoře, do příjezdu zdravotnické pomoci podávat kyslík, hydratovat postiženého: 1 l / hod., podat 1/2 tablety Aspirinu, ale ne léky tlumící bolest.
Nepříznivé okolnosti pro dekompresi a prevence dekompresní nemoci
nás nutí hledat v tabulkách dekompresi v řádku nižším než původně použitém, tj pro hloubku o 3 m větší. U počítače je třeba podle návodu předem nastavit vyšší stupeň konzervatismu.
Přehled nepříznivých okolností: 1. Větší fyzická námaha 2. Dehydratace 3. Silné prochlazení 4. Více tukové tkáně 5. Rychlý pokles tlaku (letadlo, hory) 6. Omezení krevního oběhu (škrcení řemínky, operace, věk) 7. PFO (patent foramen ovale, pravolevý zkrat) 8. Otřesy, vibrace (sport, doprava)
poznámka:
Pro tisk upravit na 67 % normální velkosti
--> máte čtverec 135 mm k zatavení

## testy
| Testy - dekompresní příklady - pro studenty | [10 empty] | návrat na OBSAH
| A) bezdekompresní ponory | [5 empty] | B) bezdekompresní ponory za nepříznivých okolností pro dekompresní proces
| data ponoru |  | data dekommpresní nebo bezpečnostní zastávky |  |  |  | data ponoru |  | data dekommpresní nebo bezpečnostní zastávky
úloha číslo | hloubka (m) | max. doba ponoru (min) | hloubka (m) | doba (min) |  | úloha číslo | hloubka (m) | max. doba ponoru (min) | hloubka (m) | doba (min)
1 | 18 |  |  |  |  | 1 | 18
2 | 25 |  |  |  |  | 2 | 25
3 | 7 |  |  |  |  | 3 | 16
4 | 35 |  |  |  |  | 4 | 35
5 | 41 |  |  |  |  | 5 | 31
6 | 17 |  |  |  |  | 6 | 17
7 | 11 |  |  |  |  | 7 | 11
8 | 40 |  |  |  |  | 8 | 40
9 | 14 |  |  |  |  | 9 | 14
10 | 29 |  |  |  |  | 10 | 29
| C) dekompresní ponory | [5 empty] | D) dekompresní ponory za nepříznivých okolností pro dekompresní proces
| data ponoru |  | data dekommpresní nebo bezpečnostní zastávky |  |  |  | data ponoru |  | data dekommpresní nebo bezpečnostní zastávky
úloha číslo | hloubka (m) | doba (min) | hloubka (m) | doba (min) |  | úloha číslo | hloubka (m) | doba (min) | hloubka (m) | doba (min)
1 | 18 | 61 |  |  |  | 1 | 18 | 61
2 | 25 | 41 |  |  |  | 2 | 25 | 41
3 | 26 | 30 |  |  |  | 3 | 26 | 30
4 | 35 | 29 |  |  |  | 4 | 35 | 25
5 | 17 | 56 |  |  |  | 5 | 17 | 56
6 | 11 | 140 |  |  |  | 6 | 11 | 95
7 | 40 | 15 |  |  |  | 7 | 36 | 15
8 | 14 | 90 |  |  |  | 8 | 14 | 70
9 | 29 | 25 |  |  |  | 9 | 29 | 25
10 | 42 | 25 |  |  |  | 10 | 23 | 49
E) opakované ponory
| 1. ponor | [7 empty] | 2. ponor | [10 empty] | 3. ponor - musí být bezdekompresní!
| data ponoru |  | data dekommpresní nebo bezpečnostní zastávky |  | na počátku PI | PI | na konci PI |  | data ponoru |  |  |  |  | data dekommpresní nebo bezpečnostní zastávky |  | na počátku PI | PI | na konci PI |  | data ponoru |  |  |  | bezdekompresní ponor | data bezpečnostní zastávky
úloha číslo | hloubka (m) | doba (min) | hloubka (m) | doba (min) | písmeno opakovací skupiny | povrchový interval | písmeno opakovací skupiny | úloha číslo | hloubka (m) | doba (min) |  | časová přirážka (min) | v tabulce hledáme | hloubka (m) | doba (min) | písmeno opakovací skupiny | povrchový interval | písmeno opakovací skupiny | úloha číslo | hloubka (m) | max. reálná doba (min) |  | časová přirážka (min) | v tabulce hledáme | hloubka (m) | doba (min)
1 | 18 | 61 |  |  |  | 5:30 |  | 1 | 15 | 61 | + | [5 empty] | 8:30 |  | 1 | 11 |  | +
2 | 25 | 41 |  |  |  | 8:30 |  | 2 | 22 | 20 | + | [5 empty] | 2:00 |  | 2 | 18 |  | +
3 | 36 | 24 |  |  |  | 4:00 |  | 3 | 17 | 40 | + | [5 empty] | 6:30 |  | 3 | 15 |  | +
4 | 31 | 29 |  |  |  | 3:30 |  | 4 | 23 | 30 | + | [5 empty] | 4:30 |  | 4 | 12 |  | +
5 | 20 | 39 |  |  |  | 4:00 |  | 5 | 16 | 45 | + | [5 empty] | 2:00 |  | 5 | 11 |  | +
6 | 39 | 24 |  |  |  | 6:30 |  | 6 | 25 | 40 | + | [5 empty] | 9:30 |  | 6 | 14 |  | +
7 | 28 | 20 |  |  |  | 4:30 |  | 7 | 28 | 30 | + | [5 empty] | 3:00 |  | 7 | 13 |  | +
8 | 20 | 35 |  |  |  | 1:30 |  | 8 | 19 | 40 | + | [5 empty] | 9:50 |  | 8 | 14 |  | +
9 | 22 | 45 |  |  |  | 5:00 |  | 9 | 18 | 25 | + | [5 empty] | 6:00 |  | 9 | 25 |  | +
10 | 40 | 10 |  |  |  | 3:00 |  | 10 | 14 | 75 | + | [5 empty] | 9:30 |  | 10 | 11 |  | +
| F) neuskutečněná dekomprese |  |  |  | P**
| normální ponor | [5 empty] | ponor s vynechanou dekompresí
| plán ponoru |  | data dekommpresní nebo bezpečnostní zastávky |  | na počátku PI |  | data ponoru |  | data náhradní dekommpresní zastávky
úloha číslo | hloubka (m) | doba (min) | hloubka (m) | doba (min) | písmeno opakovací skupiny | úloha číslo | hloubka (m) | doba (min) | hloubka (m) | doba (min) | úloha číslo | kolik hodin se nepotápět?
1 | 24 | 51 |  |  |  | 1 | 24 | 51 |  |  | 1
2 | 39 | 20 |  |  |  | 2 | 39 | 20 |  |  | 2
3 | 17 | 49 |  |  |  | 3 | 17 | 49 |  |  | 3
4 | 32 | 25 |  |  |  | 4 | 32 | 25 |  |  | 4
5 | 28 | 23 |  |  |  | 5 | 28 | 23 |  |  | 5
6 | 14 | 59 |  |  |  | 6 | 14 | 59 |  |  | 6
7 | 22 | 55 |  |  |  | 7 | 22 | 55 |  |  | 7
8 | 35 | 24 |  |  |  | 8 | 35 | 24 |  |  | 8
9 | 26 | 19 |  |  |  | 9 | 26 | 19 |  |  | 9
10 | 40 | 10 |  |  |  | 10 | 40 | 10 |  |  | 10
| G) vysokohorská dekomprese |  |  |  | P**
| plán ponoru |  |  | data dekommpresní nebo bezpečnostní zastávky
úloha číslo | nadmořská výška (m) | reálná hloubka (m) | doba ponoru (min) | hledaná hloubka (m) | hloubka deko zast. (m) | doba na dekompresní zastávce (min) |  | písmeno opakovací skupiny
1 | 0 | 20 | 61
2 | 2000 | 20 | 41
3 | 200 | 25 | 24
4 | 1200 | 25 | 29
5 | 400 | 35 | 24
6 | 2400 | 15 | 24
7 | 700 | 36 | 20
8 | 1000 | 30 | 25
9 | 1400 | 22 | 35
10 | 300 | 35 | 10
návrat na OBSAH

## deko tab EAN32
návrat na OBSAH
[13 empty] | max. doba bezdeko |  |  | XX |  |  |  |  | doba dekompresího ponoru |  |  |  |  | 250´
[21 empty] | doba na dekompresi v 5 m |  |  |  |  | 11´
[10 empty] | pO2 | max. hloub. | doba ponoru [min]
[10 empty] | 0.7 | 12 | 15 | 30 | 45 | 60 | 75 | 95 | 120 | 145 | 170 | 205 | 250 | 310
[10 empty] | 0.8 | 15 | 5 | 15 | 25 | 30 | 40 | 50 | 70 | 80 | 100 | 110 | 130 | 150 | 170 | 200 | 250
11
[10 empty] | 0.9 | 18 |  | 10 | 15 | 25 | 30 | 40 | 50 | 60 | 70 | 80 | 90 | 100 | 140 | 160 | 180
[24 empty] | 10 | 21 | 29
[10 empty] | 1 | 21 |  | 10 | 15 | 20 | 25 | 30 | 40 | 50 | 55 | 60 | 70 | 80 | 100 | 120 | 140
[22 empty] | 5 | 7 | 14 | 26 | 39
[10 empty] | 1.1 | 24 |  | 5 | 10 | 15 | 20 | 30 | 35 | 40 | 45 | 50 | 60 | 70 | 80 | 100
[22 empty] | 8 | 14 | 18 | 33
[10 empty] | 1.2 | 27 |  | 5 | 10 | 15 | 20 | 25 | 30 | 35 | 40 |  | 60 | 70 | 80
[22 empty] | 8 | 14 | 18
[10 empty] | 1.3 | 30 |  | 5 | 10 | 12 | 15 | 20 | 25 | 30 |  | 40 |  | 50 | 60
[21 empty] | 7 |  | 18 | 25
[10 empty] | 1.4 | 33 |  | 5 | 7 | 10 | 15 | 20 | 22 | 25 | 30 |  | 40
[13 empty] | 40: 5 |  | 15
[10 empty] | 1.5 | 36 |  | 5 | 7 | 10 | 15 | 20 | 22 | 25 | 30 |  | 40
[13 empty] | 40: 5 |  | 15
[10 empty] | 1.6 | 39 |  |  | 5 | 7 | 13 | 15 | 20 | 25 |  | 30
[13 empty] | 35: 5 | 7
bar
12 | 15 | 18 | 21 | 24 | 27 | 30 | 33 | 36 | 39 |  | m | A | B | C | D | E | F | G | H | I | J | K | L | M | N | O
m
+7 | +7 | +6 | +5 | +4 | +4 | +3 | +3 | +3 | +3 |  | A | 24 | 24 | 24 | 24 | 24 | 24 | 24 | 24 | 24 | 24 | 24 | 24 | 24 | 24 | 24
[12 empty] | 0:10 | 2:11 | 2:50 | 5:49 | 6:33 | 7:06 | 7:36 | 8:00 | 8:22 | 8:41 | 8:59 | 9:13 | 9:29 | 9:44 | 9:55
+17 | +17 | +13 | +11 | +9 | +8 | +7 | +7 | +7 | +6 |  | B |  | 2:10 | 2:49 | 5:48 | 6:32 | 7:05 | 7:35 | 7:59 | 8:21 | 8:40 | 8:58 | 9:12 | 9:28 | 9:43 | 9:54
[13 empty] | 0:10 | 1:40 | 2:39 | 3:23 | 3:58 | 4:26 | 4:50 | 5:13 | 5:41 | 5:49 | 6:03 | 6:19 | 6:33 | 6:45
+25 | +25 | +21 | +17 | +15 | +13 | +11 | +10 | +10 | +10 |  | C |  |  | 1:39 | 2:38 | 3:22 | 3:57 | 4:25 | 4:49 | 5:12 | 5:40 | 5:48 | 6:02 | 6:18 | 6:32 | 6:44
[14 empty] | 0:10 | 1:10 | 1:58 | 2:29 | 2:59 | 3:21 | 3:44 | 4:03 | 4:20 | 4:36 | 4:50 | 5:04 | 5:17
+37 | +37 | +29 | +24 | +20 | +18 | +16 | +14 | +14 | +13 |  | D |  |  |  | 1:09 | 1:57 | 2:28 | 2:58 | 3:20 | 3:43 | 4:02 | 4:19 | 4:35 | 4:49 | 5:03 | 5:16
[15 empty] | 0:10 | 0:55 | 1:30 | 2:00 | 2:24 | 2:45 | 3:05 | 3:22 | 3:37 | 3:53 | 4:05 | 4:18
+49 | +49 | +38 | +30 | +26 | +23 | +20 | +18 | +18 | +16 |  | E |  |  |  |  | 0:54 | 1:29 | 1:59 | 2:23 | 2:44 | 3:04 | 3:21 | 3:36 | 3:52 | 4:04 | 4:17
[16 empty] | 0:10 | 0:46 | 1:16 | 1:42 | 2:03 | 2:21 | 2:39 | 2:54 | 3:09 | 3:23 | 3:34
+61 | +61 | +47 | +36 | +31 | +28 | +24 | +22 | +22 | +20 |  | F | [5 empty] | 0:45 | 1:15 | 1:41 | 2:02 | 2:20 | 2:38 | 2:53 | 3:08 | 3:22 | 3:33
[17 empty] | 0:10 | 0:41 | 1:07 | 1:30 | 1:48 | 2:04 | 2:20 | 2:35 | 2:48 | 3:00
+73 | +73 | +56 | +44 | +37 | +32 | +29 | +26 | +26 | +24 |  | G | [6 empty] | 0:40 | 1:06 | 1:29 | 1:47 | 2:03 | 2:19 | 2:34 | 2:47 | 2:59
[18 empty] | 0:10 | 0:37 | 1:00 | 1:20 | 1:36 | 1:50 | 2:06 | 2:19 | 2:30
+87 | +87 | +66 | +52 | +43 | +38 | +33 | +30 | +30 | +27 |  | H | H: 0:36; I: 0:59; J: 1:19; K: 1:35; L: 1:49; M: 2:05; N: 2:18; O: 2:29
[19 empty] | 0:10 | 0:34 | 0:55 | 1:12 | 1:26 | 1:40 | 1:54 | 2:05
+101 | +101 | +76 | +61 | +38 | +43 | +38 | +34 | +34 | +31 |  | I | I: 0:33; J: 0:54; K: 1:11; L: 1:25; M: 1:39; N: 1:53; O: 2:04
[20 empty] | 0:10 | 0:32 | 0:50 | 1:05 | 1:19 | 1:31 | 1:44
+116 | +116 | +87 | +70 | +50 | +48 | +43 | +38 | +38 | +34 |  | J | J: 0:31; K: 0:49; L: 1:04; M: 1:18; N: 1:30; O: 1:43
[21 empty] | 0:10 | 0:29 | 0:46 | 1:00 | 1:12 | 1:25
+138 | +138 | +99 | +79 | +57 | +54 | +47 | +43 | +43 | +38 |  | K | K: 0:28; L: 0:45; M: 0:59; N: 1:11; O: 1:24
[22 empty] | 0:10 | 0:27 | 0:43 | 0:55 | 1:08
+161 | +161 | +111 | +88 | +64 | +61 | +53 | +48 | +48 | +42 |  | L | L: 0:26; M: 0:42; N: 0:54; O: 1:07
[23 empty] | 0:10 | 0:26 | 0:40 | 0:52
+187 | +187 | +124 | +97 | +80 | +68 | +58 | +52 | +52 | +47 |  | M | M: 0:25; N: 0:39; O: 0:51
[24 empty] | 0:10 | 0:25 | 0:37
+213 | +213 | +142 | +107 | +87 | +73 | +64 | +57 | +57 | +51 |  | N | N: 0:24; O: 0:36
[25 empty] | 0:10 | 0:24
+241 | +241 | +160 | +117 | +96 | +80 | +70 | +62 | +62 | +55 |  | O | O: 0:23
0:10
návrat na OBSAH
hloubka opakovaného ponoru
START
bezpečnostní zastávka 5 m / 3 min
po 1 ponoru 12 hod. neletět
po opakovaném nebo vícedenním 24 hod. neletět
Za nepříznivých okolností pro dekompresní proces hledat v tabulce hloubku o jeden řádek niže
DEKOMPRESNÍ TABULKY - NITROX 32
povrchový interval mezi ponory
hod : min
doba opakovaného ponoru
se zde v tabulce hledá jako
součet reálné doby ponoru
+ časové přirážky z níže
uvedené tabulky
+ XYZ - časová přirážka k dalšímu ponoru (min)
vždy zaokrouhlujeme na větší hloubku
platí do 300 m nad mořem
lze přecházet mezi
EAN 32, EAN 36 a vzduchem

## deko tab EAN36
návrat na OBSAH
[12 empty] | max. doba bezdeko |  |  | XX |  |  |  |  | doba dekompresího ponoru |  |  |  |  | 250´
[20 empty] | doba na dekompresi v 5 m |  |  |  |  | 11´
[9 empty] | pO2 | max. hloub. | doba ponoru [min]
[9 empty] | 0.8 | 12 | 15 | 30 | 45 | 60 | 75 | 95 | 120 | 145 | 170 | 205 | 250
[9 empty] | 0.9 | 15 | 5 | 15 | 25 | 30 | 40 | 50 | 70 | 80 | 100 | 110 | 130 | 150 | 170 | 200 | 250
11
[9 empty] | 1 | 18 |  | 10 | 15 | 25 | 30 | 40 | 50 | 60 | 70 | 80 | 90 | 100 | 140 | 160 | 180
[23 empty] | 10 | 21 | 29
[9 empty] | 1.1 | 21 |  | 10 | 15 | 20 | 25 | 30 | 40 | 50 | 55 | 60 |  | 80 | 100 | 120 | 140
[22 empty] | 7 | 14 | 26 | 39 | bar: 10; 20; 30; 50
[9 empty] | 1.2 | 24 |  | 10 | 15 | 20 | 25 | 30 | 40 | 50 | 55 | 60 |  | 80 | 100 | 120 | 140
[22 empty] | 7 | 14 | 26 | 39 | bar: 10; 20; 30; 50
[9 empty] | 1.3 | 27 |  | 5 | 10 | 15 | 20 | 30 | 35 | 40 | 45 | 50 | 60 | 70 | 80 | 90
[21 empty] | 8 | 14 | 18 | 23 | bar: 10; 20; 30; 50
[9 empty] | 1.5 | 30 |  | 5 | 10 | 15 | 20 | 25 | 30 | 35 | 40 |  | 50 | 60 | 70
[21 empty] | 10 | 17 | 23 | bar: 5; 15; 25; 35
[9 empty] | 1.6 | 33 |  | 5 | 10 | 12 | 15 | 20 | 25 | 30 |  | 40
7 | bar: 5; 15; 25
bar | bar: 5; 15; 25; 35
| 12 | 15 | 18 | 21 | 24 | 27 | 30 | 33 |  | m | A | B | C | D | E | F | G | H | I | J | K | L | M | N | O
m | bar: B; D; F; H; J; L
| +7 | +7 | +6 | +5 | +5 | +4 | +4 | +3 |  | A | 24 | 24 | 24 | 24 | 24 | 24 | 24 | 24 | 24 | 24 | 24 | 24 | 24 | 24 | 24
[11 empty] | 0:10 | 2:11 | 2:50 | 5:49 | 6:33 | 7:06 | 7:36 | 8:00 | 8:22 | 8:41 | 8:59 | 9:13 | 9:29 | 9:44 | 9:55
| +17 | +17 | +13 | +11 | +11 | +9 | +8 | +7 |  | B |  | 2:10 | 2:49 | 5:48 | 6:32 | 7:05 | 7:35 | 7:59 | 8:21 | 8:40 | 8:58 | 9:12 | 9:28 | 9:43 | 9:54
[12 empty] | 0:10 | 1:40 | 2:39 | 3:23 | 3:58 | 4:26 | 4:50 | 5:13 | 5:41 | 5:49 | 6:03 | 6:19 | 6:33 | 6:45
| +25 | +25 | +21 | +17 | +17 | +15 | +13 | +11 |  | C |  |  | 1:39 | 2:38 | 3:22 | 3:57 | 4:25 | 4:49 | 5:12 | 5:40 | 5:48 | 6:02 | 6:18 | 6:32 | 6:44
[13 empty] | 0:10 | 1:10 | 1:58 | 2:29 | 2:59 | 3:21 | 3:44 | 4:03 | 4:20 | 4:36 | 4:50 | 5:04 | 5:17
| +37 | +37 | +29 | +24 | +24 | +20 | +18 | +16 |  | D |  |  |  | 1:09 | 1:57 | 2:28 | 2:58 | 3:20 | 3:43 | 4:02 | 4:19 | 4:35 | 4:49 | 5:03 | 5:16
[14 empty] | 0:10 | 0:55 | 1:30 | 2:00 | 2:24 | 2:45 | 3:05 | 3:22 | 3:37 | 3:53 | 4:05 | 4:18
| +49 | +49 | +38 | +30 | +30 | +26 | +23 | +20 |  | E |  |  |  |  | 0:54 | 1:29 | 1:59 | 2:23 | 2:44 | 3:04 | 3:21 | 3:36 | 3:52 | 4:04 | 4:17
[15 empty] | 0:10 | 0:46 | 1:16 | 1:42 | 2:03 | 2:21 | 2:39 | 2:54 | 3:09 | 3:23 | 3:34
| +61 | +61 | +47 | +36 | +36 | +31 | +28 | +24 |  | F | [5 empty] | 0:45 | 1:15 | 1:41 | 2:02 | 2:20 | 2:38 | 2:53 | 3:08 | 3:22 | 3:33
[16 empty] | 0:10 | 0:41 | 1:07 | 1:30 | 1:48 | 2:04 | 2:20 | 2:35 | 2:48 | 3:00
| +73 | +73 | +56 | +44 | +44 | +37 | +32 | +29 |  | G | [6 empty] | 0:40 | 1:06 | 1:29 | 1:47 | 2:03 | 2:19 | 2:34 | 2:47 | 2:59
[17 empty] | 0:10 | 0:37 | 1:00 | 1:20 | 1:36 | 1:50 | 2:06 | 2:19 | 2:30
| +87 | +87 | +66 | +52 | +52 | +43 | +38 | +33 |  | H | H: 0:36; I: 0:59; J: 1:19; K: 1:35; L: 1:49; M: 2:05; N: 2:18; O: 2:29
[18 empty] | 0:10 | 0:34 | 0:55 | 1:12 | 1:26 | 1:40 | 1:54 | 2:05
| +101 | +101 | +76 | +61 | +61 | +38 | +43 | +38 |  | I | I: 0:33; J: 0:54; K: 1:11; L: 1:25; M: 1:39; N: 1:53; O: 2:04
[19 empty] | 0:10 | 0:32 | 0:50 | 1:05 | 1:19 | 1:31 | 1:44
| +116 | +116 | +87 | +70 | +70 | +50 | +48 | +43 |  | J | J: 0:31; K: 0:49; L: 1:04; M: 1:18; N: 1:30; O: 1:43
[20 empty] | 0:10 | 0:29 | 0:46 | 1:00 | 1:12 | 1:25
| +138 | +138 | +99 | +79 | +79 | +57 | +54 | +47 |  | K | K: 0:28; L: 0:45; M: 0:59; N: 1:11; O: 1:24
[21 empty] | 0:10 | 0:27 | 0:43 | 0:55 | 1:08
| +161 | +161 | +111 | +88 | +88 | +64 | +61 | +53 |  | L | L: 0:26; M: 0:42; N: 0:54; O: 1:07
[22 empty] | 0:10 | 0:26 | 0:40 | 0:52
| +187 | +187 | +124 | +97 | +97 | +80 | +68 | +58 |  | M | M: 0:25; N: 0:39; O: 0:51
[23 empty] | 0:10 | 0:25 | 0:37
| +213 | +213 | +142 | +107 | +107 | +87 | +73 | +64 |  | N | N: 0:24; O: 0:36
[24 empty] | 0:10 | 0:24
| +241 | +241 | +160 | +117 | +117 | +96 | +80 | +70 |  | O | O: 0:23
0:10
návrat na OBSAH
povrchový interval mezi ponory
hod : min
hloubka opakovaného ponoru
START
bezpečnostní zastávka 5 m / 3 min
po 1 ponoru 12 hod. neletět
po opakovaném nebo vícedenním 24 hod. neletět
za nepříznivých okolností pro dekompresní proces hledat v tabulce hloubku o jeden řádek niže
DEKOMPRESNÍ TABULKY - NITROX 36
doba opakovaného ponoru
se zde v tabulce hledá jako
součet reálné doby ponoru
+ časové přirážky z níže
uvedené tabulky
vždy zaokrouhlujeme na větší hloubku
platí do 300 m nad mořem
+ XYZ - časová přirážka k dalšímu ponoru (min)
lze přecházet mezi
EAN 32, EAN 36 a vzduchem